## ORÇAMENTO
OBRA: REFORMA DA ESF VEREADOR EDSON LUIS SCHULTZ – RESTINGA
ENDEREÇO: R. Benemérito Paulo Taváres, s/n - Restinga - MAFRA/SC | [7 empty] | BDI - 25,00%
ÁREA À CONSTRUIR : 247,47 m²
MAPA DE PREÇO
ITEM | FONTE | CÓDIGO | DESCRIÇÃO DOS SERVIÇOS | UN. | QUANT. | CUSTO | CUSTO + BDI (25%) | VALOR
1 |  |  | SERVIÇOS PRELIMINARES
1.1 | SINAPI INS. | 4813 | Placa da obra em lona com estrutura de madeira, incluso colocação (2,00mX 1,50m) | m² | 3 | 250 | 312.5 | 937.5
[6 empty] | Subtotal |  | 937.5
2 |  |  | REMOÇÕES E DEMOLIÇÕES | UN. | QUANT. | CUSTO | CUSTO + BDI (25%) | VALOR
2.1 | COMPOSIÇÃO |  | Remoção de louças sanitárias, de forma manual - removidos e reinstalados após reforço estrutural (com fornecimento de materiais para reinstalação)( | un | 20 | 22.76 | 28.45 | 569
2.2 | SINAPI | 97666 | Remoção de metais sanitários, de forma manual | un. | 8 | 9.31 | 11.6375 | 93.1
2.3 | SINAPI | 97634 | Demolição de revestimento cerâmico sem reaproveitamento de mecanizada | m² | 340 | 6.41 | 8.0125 | 2724.25
2.4 | SINAPI | 97632 | Demolição de rodapé cerâmico sem reaproveitamento de forma manual | m | 65 | 2.61 | 3.2625 | 212.0625
2.5 | SINAPI | 104791 | Demolição de argamassa de forma mecanizada, sem reaproveitamento | m² | 340 | 5.65 | 7.0625 | 2401.25
2.6 | SINAPI | 104790 | Demolição de piso de concreto simples, de forma mecanizada, sem reaproveitamento. (área reparada + área de calçada) | m³ | 15 | 104.49 | 130.6125 | 1959.1875
[6 empty] | Subtotal |  | 7958.85
3 |  |  | ESCAVAÇÕES E ATERROS | UN. | QUANT. | CUSTO | CUSTO + BDI (25%) | VALOR
3.1 | SINAPI | 96526 | Escavação manual para viga baldrame ou sapata corrida (sem escavação para colocação de fôrmas). | m³ | 40.35 | 203.14 | 253.925 | 10245.8738
[6 empty] | Subtotal |  | 10245.8738
4 |  |  | FUNDAÇÕES | UN. | QUANT. | CUSTO | CUSTO + BDI (25%) | VALOR
4.1 |  |  | REFORÇO DE BALDRAME E SAPATAS
4.1.1 | SINAPI | 104918 | Armação de sapatas com aço CA-50 de 8,0 mm; incluso fornecimento, corte, dobra e colocação | kg | 1212 | 14.77 | 18.4625 | 22376.55
4.1.2 | COMPOSIÇÃO |  | Aditivo impermeabilizante para concreto (2l/50kg de cimento) | l | 606 | 6.32 | 7.9 | 4787.4
4.1.3 | SINAPI | 96558 | Concreto bombeado fck 30 Mpa para sapatas; incluso preparo, lançamento e adensamento | m³ | 40.35 | 790.39 | 987.9875 | 39865.2956
[6 empty] | Subtotal |  | 67029.2456
5 |  |  | ESQUADRIAS | UN. | QUANT. | CUSTO | CUSTO + BDI (25%) | VALOR
5.1 |  |  | VIDROS
5.1.1 | SINAPI | 102191 | Remoção de vidro | m² | 2.5 | 20.95 | 26.1875 | 65.4688
5.1.2 | SINAPI | 102170 | Instalação de vidro (fornecimento e instalação) | m² | 2.5 | 251.35 | 314.1875 | 785.4688
[6 empty] | Subtotal |  | 850.9375
6 |  |  | REVESTIMENTOS INTERNO E EXTERNO | UN. | QUANT. | CUSTO | CUSTO + BDI (25%) | VALOR
6.1 | COMPOSIÇÃO |  | Processo de tratamento de fissuras/trincas/rachaduras (paredes e laje - conforme memorial) | m | 250 | 29.62 | 37.025 | 9256.25
6.2 | SINAPI | 88415 | Aplicação de fundo preparador interno e externo (parede e laje) - uma demão | m² | 904.46 | 4.09 | 5.1125 | 4624.0517
6.3 | SINAPI | 88497 | Emassamento com massa corrida em paredes internas, duas demão, lixamento manual | m² | 489.33 | 19.02 | 23.775 | 11633.8208
6.4 | SINAPI | 88489 | Pintura de paredes interna com tinta acrílica premium semi brilho, duas demão | m² | 489.33 | 12.28 | 15.35 | 7511.2155
6.5 | SINAPI | 88496 | Emassamento com massa corrida em laje interna, duas demão, lixamento manual | m² | 219 | 33.11 | 41.3875 | 9063.8625
6.6 | SINAPI | 88488 | Pintura em laje com tinta acrílica premium semi brilho, duas demão | m² | 219 | 14.64 | 18.3 | 4007.7
6.7 | SINAPI | 96135 | Aplicação manual de massa acrílica em paredes e laje externas, duas demãos. | m² | 196.13 | 31.67 | 39.5875 | 7764.2964
6.8 | SINAPI | 95626 | Aplicação manual de tinta látex acrílica em parede e laje, duas demãos - pintura externa | m² | 196.13 | 15.21 | 19.0125 | 3728.9216
6.9 | SINAPI | 100717 | Lixamento manual em superfícies metálicas em obra (JANELAS E PORTAS METÁLICAS) | m² | 40 | 10.21 | 12.7625 | 510.5
6.10 | SINAPI | 100726 | Pintura com tinta alquídica de fundo e acabamento (esmalte sintético) aplicada a rolo ou pincel sobre superfícies metálicas (executado em obra - duas demãos) – fornecimento e execução (JANELAS E PORTAS METÁLICAS) | m² | 40 | 56 | 70 | 2800
6.11 | SINAPI | 102193 | Lixamento de madeira para aplicação de fundo ou pintura (BEIRAL E TESTEIRA) | m² | 115 | 2.18 | 2.725 | 313.375
6.12 | SINAPI | 102197 | Pintura fundo nivelador alquídico branco em madeira (BEIRAL E TESTEIRA) | m² | 115 | 29.82 | 37.275 | 4286.625
6.13 | SINAPI | 102219 | Pintura tinta de acabamento (pigmentada) esmalte sintético em madeira, 2 demãos (BEIRAL E TESTEIRA) | m² | 115 | 17.08 | 21.35 | 2455.25
6.14 | SINAPI | 102193 | Lixamento de madeira para aplicação de fundo ou pintura (PORTAS DE MADEIRA) | m² | 57.96 | 2.18 | 2.725 | 157.941
6.15 | SINAPI | 102197 | Pintura fundo nivelador alquídico branco em madeira (PORTAS DE MADEIRA) | m² | 57.96 | 29.82 | 37.275 | 2160.459
6.16 | SINAPI | 102219 | Pintura tinta de acabamento (pigmentada) esmalte sintético em madeira, 2 demãos (PORTAS DE MADEIRA) | m² | 57.96 | 17.08 | 21.35 | 1237.446
6.17 | SINAPI | 102491 | Pintura de piso com tinta acrílica, aplicação manual, 2 demãos, incluso fundo preparador (Calçada) | m² | 68.9 | 19.78 | 24.725 | 1703.5525
[6 empty] | Subtotal |  | 73215.267
7 |  |  | SISTEMAS DE PISOS | UN. | QUANT. | CUSTO | CUSTO + BDI (25%) | VALOR
7.1 |  |  | PAVIMENTAÇÃO INTERNA E EXTERNA
7.1.1 | SINAPI | 94991 | Execução de passeio (calçada) ou piso de concreto com concreto moldado in loco, usinado c20, acabamento convencional, não armado. (e = 6 cm) | m³ | 4.134 | 810.78 | 1013.475 | 4189.7056
7.1.2 | SINAPI | 87630 | Contrapiso argamassa (areia e cimento, espessura 3cm e preparo mecânico (piso interno) | m² | 219 | 42.99 | 53.7375 | 11768.5125
7.1.3 | SINAPI | 87247 | Revestimento cerâmico para piso com placas tipo porcelanato de dimensões 45x45 cm aplicada em ambientes de área entre 5m² que 10 m². (PAREDES) | m² | 133.1 | 57.15 | 71.4375 | 9508.3312
7.1.4 | SINAPI | 87257 | Revestimento cerâmico para piso com placas de dimensões 45x45 cm retificadas, incluso rejuntamento - fornecimento e instalação | m² | 240.9 | 59.43 | 74.2875 | 17895.8587
7.1.5 | SINAPI | 104619 | Rodapé cerâmico de 7cm de altura com placas tipo esmaltada extra | m² | 65 | 13.31 | 16.6375 | 1081.4375
[6 empty] | Subtotal |  | 44443.8457
8 |  |  | COBERTURA
8.1 | DEINFRA | 42750 | Limpeza de telhado com hidrojato e produtos específicos | m² | 325 | 7.27 | 19.7 | 6402.5
[6 empty] | Subtotal |  | 6402.5
9 |  |  | INSTALAÇÃO PARA DRENAGEM DE ÁGUAS PLUVIAIS | UN. | QUANT. | CUSTO | CUSTO + BDI (25%) | VALOR
9.1 | COMPOSIÇÃO |  | Tubo de PVC para rede de esgoto (drenagem pluvial) 150mm, incluso conexões fornec. e assentamento | m | 60 | 38.85 | 48.5625 | 2913.75
9.2 | SINAPI | 97895 | Caixa hidráulica retangular de inspeção em concreto pré-moldado (0,30x0,30x0,30m) | un | 3 | 195.86 | 244.825 | 734.475
9.3 | COTAÇÃO |  | Condutores verticais em aço galvanizado, Ø 100 mm, fornecimento e instalação | m | 20 | 58.3 | 72.875 | 1457.5
[6 empty] | Subtotal |  | 5105.725
10 |  |  | PISO TÁTIL - ACESSBILIDADE
10.1 | SINAPI INS. | 38182 | Piso tátil de alerta de borracha, preto, 25 x 25 cm, e = 5 mm para cola – fornecimento e instalação | m² | 14 | 213.97 | 267.4625 | 3744.475
10.2 | SINAPI INS. | 38182 | Piso tátil de direcional de borracha, preto, 25 x 25 cm, e = 5 mm para cola – fornecimento e instalação | m² | 6.36 | 213.97 | 267.4625 | 1701.0615
[6 empty] | Subtotal |  | 5445.5365
11 |  |  | ILUMINAÇÃO, TOMADAS E INTERRUPTORES
11.1 | COMPOSIÇÃO |  | Composição paramétrica de ponto elétrico de tomada de uso geral 2 P+T (10A/250V) em edificios residenciais com eletroduto embutido em rasgos nas paredes (incluso tomada, eletroduto, cabo, rasgo, quebra e chumbamento) | un | 20 | 144.52 | 180.65 | 3613
[6 empty] | Subtotal |  | 3613
12 |  |  | SERVIÇOS FINAIS | UN. | QUANT. | CUSTO | CUSTO + BDI (25%) | VALOR
12;1 | SINAPI | 94319 | Aterro compactado com terra retirada do reforço (taludar ao redor das calçadas externas) | m² | 25 | 77.27 | 96.5875 | 2414.6875
12;2 | SINAPI | 98504 | Plantio de grama em área externa (plantio de grama ao redor da calçada na área taludada) | m² | 125 | 12.09 | 15.1125 | 1889.0625
12;3 | SINAPI | 100984 | Carga e transporte de entulho (existente), transportado até 10 Km | m³ | 15 | 8.87 | 11.0875 | 166.3125
12;4 | SINAPI | 99803 | Limpeza geral da obra | m² | 500 | 1.95 | 2.4375 | 1218.75
[6 empty] | Subtotal |  | 5688.8125
Valor TOTAL com BDI | [6 empty] | 230937.0935
09 de janeiro de 2025
REFERENCIAS: SINAPI/SINAPI INSUMOS 12/2024
DEINFRA JANEIRO 2021 |  |  |  | ___________________________________________________
Eng Cassiano José Corrêa
CREA/SC - 48526-8
Prefeitura do Município de Mafra
Secretaria de Desenvolvimento Urbano de Meio Ambiente
Avenida Frederico Heyse, nº 1386, 1º Andar Edifício Francisco Grossl, Centro, Mafra/SC.
Tel:047-3641-4000 /CEP: 89300-070
Site: www.mafra.sc.gov.br, e-mail: engenharia@mafra.sc.gov.br

## Planilha1 (2)
ITEM | DESCRIÇÃO DOS SERVIÇOS
1 | SERVIÇOS PRELIMINARES
1.1 | Placa da obra em lona com estrutura de madeira, incluso colocação (2,00mX 1,50m)
2 | REMOÇÕES E DEMOLIÇÕES
2.1 | Remoção de louças sanitárias, de forma manual
2.2 | Remoção de metais sanitários, de forma manual
2.3 | Demolição de revestimento cerâmico sem reaproveitamento de mecanizada
2.4 | Demolição de rodapé cerâmico sem reaproveitamento de forma manual
2.5 | Demolição de argamassa de forma mecanizada, sem reaproveitamento
2.6 | Demolição de piso de concreto simples, de forma mecanizada, sem reaproveitamento. (área reparada + área de calçada)
3 | ESCAVAÇÕES E ATERROS
3.1 | Escavação manual para viga baldrame ou sapata corrida (sem escavação ara colocação de fôrmas).
4 | FUNDAÇÕES
4.1 | REFORÇO DE BALDRAME E SAPATAS
4.1.1 | Armação de sapatas com aço CA-50 de 8,0 mm; incluso fornecimento, corte, dobra e colocação
4.1.2 | Aditivo impermeabilizante para concreto (2l/50kg de cimento)
4.1.3 | Concreto bombeado fck 30 Mpa para sapatas; incluso preparo, lançamento e adensamento
5 | ESQUADRIAS
5.1 | VIDROS
5.1.1 | Remoção de vidro
5.1.2 | Instalação de vidro
6 | REVESTIMENTOS INTERNO E EXTERNO
6.1 | Processo de tratamento de fissuras/trincas/rachaduras (paredes e laje)
6.2 | Aplicação de fundo preparador interno e externo (parede e laje) - uma demão
6.3 | Emassamento com massa corrida em paredes internas, duas demão, lixamento manual
6.4 | Pintura de paredes interna com tinta acrílica premium semi brilho, duas demão
6.5 | Emassamento com massa corrida em laje interna, duas demão, lixamento manual
6.6 | Pintura em laje com tinta acrílica premium semi brilho, duas demão
6.7 | Aplicação manual de massa acrílica em paredes e laje externas, duas demãos.
6.8 | Aplicação manual de tinta látex acrílica em parede e laje, duas demãos
6.9 | Lixamento manual em superfícies metálicas em obra (JANELAS E PORTAS METÁLICAS)
6.10 | Pintura com tinta alquídica de fundo e acabamento (esmalte sintético) aplicada a rolo ou pincel sobre superfícies metálicas (executado em obra - duas demãos) – fornecimento e execução (JANELAS E PORTAS METÁLICAS)
6.11 | Lixamento de madeira para aplicação de fundo ou pintura (BEIRAL E TESTEIRA)
6.12 | Pintura fundo nivelador alquídico branco em madeira (BEIRAL E TESTEIRA)
6.13 | Pintura tinta de acabamento (pigmentada) esmalte sintético em madeira, 2 demãos (BEIRAL E TESTEIRA)
6.14 | Lixamento de madeira para aplicação de fundo ou pintura (PORTAS DE MADEIRA)
6.15 | Pintura fundo nivelador alquídico branco em madeira (PORTAS DE MADEIRA)
6.16 | Pintura tinta de acabamento (pigmentada) esmalte sintético em madeira, 2 demãos (PORTAS DE MADEIRA)
6.17 | Pintura de piso com tinta acrílica, aplicação manual, 2 demãos, incluso fundo preparador (Calçada)
7 | SISTEMAS DE PISOS
7.1 | PAVIMENTAÇÃO INTERNA E EXTERNA
7.1.1 | Execução de passeio (calçada) ou piso de concreto com concreto moldado in loco, usinado c20, acabamento convencional, não armado. (e = 6 cm)
7.1.2 | Contrapiso argamassa (areia e cimento, espessura 3cm e preparo mecânico (piso interno)
7.1.3 | Revestimento cerâmico para piso com placas tipo porcelanato de dimensões 45x45 cm aplicada em ambientes de área entre 5m² que 10 m². (PAREDES)
7.1.4 | Revestimento cerâmico para piso com placas de dimensões 45x45 cm retificadas, incluso rejuntamento - fornecimento e instalação
7.1.5 | Rodapé cerâmico de 7cm de altura com placas tipo esmaltada extra
8 | COBERTURA
8.1 | Limpeza de telhado com hidrojato e produtos específicos
9 | PISO TÁTIL - ACESSBILIDADE
9.1 | Piso tátil de alerta de borracha, preto, 25 x 25 cm, e = 5 mm para cola – fornecimento e instalação
9.2 | Piso tátil de direcional de borracha, preto, 25 x 25 cm, e = 5 mm para cola – fornecimento e instalação
10 | ILUMINAÇÃO, TOMADAS E INTERRUPTORES
10.1 | Composição paramétrica de ponto elétrico de tomada de uso geral 2 P+T (10A/250V) em edificios residenciais com eletroduto embutido em rasgos nas paredes (incluso tomada, eletroduto, cabo, rasgo, quebra e chumbamento)
11 | SERVIÇOS FINAIS
11.1 | Aterro compactado com terra retirada do reforço (compactar ao redor das calçadas externas)
11.2 | Plantio de grama em área externa
11.3 | Carga e transporte de entulho (existente), pransportado até 10 Km
11.4 | Limpeza geral da obra

## Planilha1
ESTIMATIVA DE PREÇO | ITEM | DESCRIÇÃO DOS SERVIÇOS | UN. | QUANT. | CUSTO + BDI (25%) | VALOR
| 1 | SERVIÇOS PRELIMINARES
| 1.1 | Placa da obra em lona com estrutura de madeira, incluso colocação (2,00mX 1,50m) | m² | 3 | 312.5 | 937.5
| 2 | REMOÇÕES E DEMOLIÇÕES | UN. | QUANT. | CUSTO + BDI (25%) | VALOR
| 2.1 | Remoção de louças sanitárias, de forma manual | un | 20 | 28.45 | 569
| 2.2 | Remoção de metais sanitários, de forma manual | m² | 8 | 11.6375 | 93.1
| 2.3 | Demolição de revestimento cerâmico sem reaproveitamento de mecanizada | m² | 340 | 8.0125 | 2724.25
| 2.4 | Demolição de rodapé cerâmico sem reaproveitamento de forma manual | m | 65 | 3.2625 | 212.0625
| 2.5 | Demolição de argamassa de forma mecanizada, sem reaproveitamento | m² | 340 | 7.0625 | 2401.25
| 2.6 | Demolição de piso de concreto simples, de forma mecanizada, sem reaproveitamento. (área reparada + área de calçada) | m³ | 15 | 130.6125 | 1959.1875
| 3 | ESCAVAÇÕES E ATERROS | UN. | QUANT. | CUSTO + BDI (25%) | VALOR
| 3.1 | Escavação manual para viga baldrame ou sapata corrida (sem escavação ara colocação de fôrmas). | m³ | 40.35 | 253.925 | 10245.8738
| 4 | FUNDAÇÕES | UN. | QUANT. | CUSTO + BDI (25%) | VALOR
| 4.1 | REFORÇO DE BALDRAME E SAPATAS
| 4.1.1 | Armação de sapatas com aço CA-50 de 8,0 mm; incluso fornecimento, corte, dobra e colocação | kg | 1212 | 18.4625 | 22376.55
| 4.1.2 | Aditivo impermeabilizante para concreto (2l/50kg de cimento) | kg | 606 | 7.9 | 4787.4
| 4.1.3 | Concreto bombeado fck 30 Mpa para sapatas; incluso preparo, lançamento e adensamento | m³ | 40.35 | 987.9875 | 39865.2956
| 5 | ESQUADRIAS | UN. | QUANT. | CUSTO + BDI (25%) | VALOR
| 5.1 | VIDROS
| 5.1.1 | Remoção de vidro | m² | 2.5 | 26.1875 | 65.4688
| 5.1.2 | Instalação de vidro | m² | 2.5 | 314.1875 | 785.4688
| 6 | REVESTIMENTOS INTERNO E EXTERNO | UN. | QUANT. | CUSTO + BDI (25%) | VALOR
| 6.1 | Processo de tratamento de fissuras/trincas/rachaduras (paredes e laje) | m | 250 | 37.025 | 9256.25
| 6.2 | Aplicação de fundo preparador interno e externo (parede e laje) - uma demão | m² | 904.46 | 5.1125 | 4624.0517
| 6.3 | Emassamento com massa corrida em paredes internas, duas demão, lixamento manual | m² | 489.33 | 23.775 | 11633.8208
| 6.4 | Pintura de paredes interna com tinta acrílica premium semi brilho, duas demão | m² | 489.33 | 15.35 | 7511.2155
| 6.5 | Emassamento com massa corrida em laje interna, duas demão, lixamento manual | m² | 219 | 41.3875 | 9063.8625
| 6.6 | Pintura em laje com tinta acrílica premium semi brilho, duas demão | m² | 219 | 18.3 | 4007.7
| 6.7 | Aplicação manual de massa acrílica em paredes e laje externas, duas demãos. | m² | 196.13 | 39.5875 | 7764.2964
| 6.8 | Aplicação manual de tinta látex acrílica em parede e laje, duas demãos | m² | 196.13 | 19.0125 | 3728.9216
| 6.9 | Lixamento manual em superfícies metálicas em obra (JANELAS E PORTAS METÁLICAS) | m² | 40 | 12.7625 | 510.5
| 6.10 | Pintura com tinta alquídica de fundo e acabamento (esmalte sintético) aplicada a rolo ou pincel sobre superfícies metálicas (executado em obra - duas demãos) – fornecimento e execução (JANELAS E PORTAS METÁLICAS) | m² | 40 | 70 | 2800
| 6.11 | Lixamento de madeira para aplicação de fundo ou pintura (BEIRAL E TESTEIRA) | m² | 115 | 2.725 | 313.375
| 6.12 | Pintura fundo nivelador alquídico branco em madeira (BEIRAL E TESTEIRA) | m² | 115 | 37.275 | 4286.625
| 6.13 | Pintura tinta de acabamento (pigmentada) esmalte sintético em madeira, 2 demãos (BEIRAL E TESTEIRA) | m² | 115 | 21.35 | 2455.25
| 6.14 | Lixamento de madeira para aplicação de fundo ou pintura (PORTAS DE MADEIRA) | m² | 57.96 | 2.725 | 157.941
| 6.15 | Pintura fundo nivelador alquídico branco em madeira (PORTAS DE MADEIRA) | m² | 57.96 | 37.275 | 2160.459
| 6.16 | Pintura tinta de acabamento (pigmentada) esmalte sintético em madeira, 2 demãos (PORTAS DE MADEIRA) | m² | 57.96 | 21.35 | 1237.446
| 6.17 | Pintura de piso com tinta acrílica, aplicação manual, 2 demãos, incluso fundo preparador (Calçada) | m² | 68.9 | 24.725 | 1703.5525
| 7 | SISTEMAS DE PISOS | UN. | QUANT. | CUSTO + BDI (25%) | VALOR
| 7.1 | PAVIMENTAÇÃO INTERNA E EXTERNA
| 7.1.1 | Execução de passeio (calçada) ou piso de concreto com concreto moldado in loco, usinado c20, acabamento convencional, não armado. (e = 6 cm) | m² | 4.134 | 1013.475 | 4189.7056
| 7.1.2 | Contrapiso argamassa (areia e cimento, espessura 3cm e preparo mecânico (piso interno) | m² | 219 | 53.7375 | 11768.5125
| 7.1.3 | Revestimento cerâmico para piso com placas tipo porcelanato de dimensões 45x45 cm aplicada em ambientes de área entre 5m² que 10 m². (PAREDES) | m² | 133.1 | 71.4375 | 9508.3312
| 7.1.4 | Revestimento cerâmico para piso com placas de dimensões 45x45 cm retificadas, incluso rejuntamento - fornecimento e instalação | m² | 240.9 | 74.2875 | 17895.8587
| 7.1.5 | Rodapé cerâmico de 7cm de altura com placas tipo esmaltada extra | m² | 65 | 16.6375 | 1081.4375
| 8 | COBERTURA
| 8.1 | Limpeza de telhado com hidrojato e produtos específicos | m² | 325 | 19.7 | 6402.5
| 9 | INSTALAÇÃO PARA DRENAGEM DE ÁGUAS PLUVIAIS | UN. | QUANT. | CUSTO + BDI (25%) | VALOR
| 9.1 | Tubo de PVC para rede de esgoto (drenagem pluvial) 150mm, incluso conexões fornec. e assentamento | m | 60 | 48.5625 | 2913.75
| 9.2 | Caixa hidráulica retangular de inspeção em concreto pré-moldado (0,30x0,30x0,30m) | un | 3 | 244.825 | 734.475
| 9.3 | Condutores verticais em aço galvanizado, Ø 100 mm, fornecimento e instalação | m | 20 | 72.875 | 1457.5
| 10 | PISO TÁTIL - ACESSBILIDADE
| 10.1 | Piso tátil de alerta de borracha, preto, 25 x 25 cm, e = 5 mm para cola – fornecimento e instalação | m² | 14 | 267.4625 | 3744.475
| 10.2 | Piso tátil de direcional de borracha, preto, 25 x 25 cm, e = 5 mm para cola – fornecimento e instalação | m² | 6.36 | 267.4625 | 1701.0615
| 11 | ILUMINAÇÃO, TOMADAS E INTERRUPTORES
| 11.1 | Composição paramétrica de ponto elétrico de tomada de uso geral 2 P+T (10A/250V) em edificios residenciais com eletroduto embutido em rasgos nas paredes (incluso tomada, eletroduto, cabo, rasgo, quebra e chumbamento) | un | 20 | 180.65 | 3613
| 12 | SERVIÇOS FINAIS | UN. | QUANT. | CUSTO + BDI (25%) | VALOR
| 12.1 | Aterro compactado com terra retirada do reforço (compactar ao redor das calçadas externas) | m² | 25 | 96.5875 | 2414.6875
| 12.2 | Plantio de grama em área externa | m² | 125 | 15.1125 | 1889.0625
| 12.3 | Carga e transporte de entulho (existente), pransportado até 10 Km | m³ | 18 | 11.0875 | 166.3125
| 12.4 | Limpeza geral da obra | m² | 500 | 2.4375 | 1218.75

## Planilha2
CUSTO + BDI (25%) | VALOR | CUSTO + BDI (25%) | VALOR
|  | 0 | 0
0 | 0 | 312.5 | 937.5
CUSTO + BDI (25%) | VALOR | CUSTO + BDI (25%) | VALOR
0 | 0 | 28.45 | 569
0 | 0 | 11.6375 | 93.1
0 | 0 | 8.0125 | 2724.25
0 | 0 | 3.2625 | 212.0625
0 | 0 | 7.0625 | 2401.25
0 | 0 | 130.6125 | 1959.1875
CUSTO + BDI (25%) | VALOR | CUSTO + BDI (25%) | VALOR
0 | 0 | 253.925 | 10245.8738
CUSTO + BDI (25%) | VALOR | CUSTO + BDI (25%) | VALOR
|  | 0 | 0
0 | 0 | 18.4625 | 22376.55
0 | 0 | 7.9 | 4787.4
0 | 0 | 987.9875 | 39865.2956
CUSTO + BDI (25%) | VALOR | CUSTO + BDI (25%) | VALOR
|  | 0 | 0
0 | 0 | 26.1875 | 65.4688
0 | 0 | 314.1875 | 785.4688
CUSTO + BDI (25%) | VALOR | CUSTO + BDI (25%) | VALOR
0 | 0 | 37.025 | 9256.25
0 | 0 | 5.1125 | 4624.0517
0 | 0 | 23.775 | 11633.8208
0 | 0 | 15.35 | 7511.2155
0 | 0 | 41.3875 | 9063.8625
0 | 0 | 18.3 | 4007.7
0 | 0 | 39.5875 | 7764.2964
0 | 0 | 19.0125 | 3728.9216
0 | 0 | 12.7625 | 510.5
0 | 0 | 70 | 2800
0 | 0 | 2.725 | 313.375
0 | 0 | 37.275 | 4286.625
0 | 0 | 21.35 | 2455.25
0 | 0 | 2.725 | 157.941
0 | 0 | 37.275 | 2160.459
0 | 0 | 21.35 | 1237.446
0 | 0 | 24.725 | 1703.5525
CUSTO + BDI (25%) | VALOR | CUSTO + BDI (25%) | VALOR
|  | 0 | 0
0 | 0 | 1013.475 | 4189.7056
0 | 0 | 53.7375 | 11768.5125
0 | 0 | 71.4375 | 9508.3312
0 | 0 | 74.2875 | 17895.8587
0 | 0 | 16.6375 | 1081.4375
|  | 0 | 0
19.7 | 0 | 19.7 | 6402.5
CUSTO + BDI (25%) | VALOR | CUSTO + BDI (25%) | VALOR
0 | 0 | 48.5625 | 2913.75
0 | 0 | 244.825 | 734.475
0 | 0 | 72.875 | 1457.5
|  | 0 | 0
0 | 0 | 267.4625 | 3744.475
0 | 0 | 267.4625 | 1701.0615
|  | 0 | 0
0 | 0 | 180.65 | 3613
CUSTO + BDI (25%) | VALOR | CUSTO + BDI (25%) | VALOR
0 | 0 | 96.5875 | 2414.6875
0 | 0 | 15.1125 | 1889.0625
0 | 0 | 11.0875 | 166.3125
0 | 0 | 2.4375 | 1218.75

## Planilha3
CUSTO + BDI (25%) | VALOR
312.5 | 937.5
CUSTO + BDI (25%) | VALOR
15.3125 | 306.25
11.175 | 89.4
7.8375 | 2664.75
3.1125 | 202.3125
6.9375 | 2358.75
128.7375 | 1931.0625
CUSTO + BDI (25%) | VALOR
242.8375 | 9798.4931
CUSTO + BDI (25%) | VALOR
17.5625 | 21285.75
7.9 | 4787.4
994.8 | 40140.18
CUSTO + BDI (25%) | VALOR
25.0625 | 62.6562
312.3875 | 780.9688
CUSTO + BDI (25%) | VALOR
37.025 | 9256.25
4.8625 | 4397.9367
24.2125 | 11847.9026
14.975 | 7327.7167
41.175 | 9017.325
17.825 | 3903.675
40.5875 | 7960.4264
18.4875 | 3625.9534
12.5875 | 503.5
69 | 2760
2.75 | 316.25
40.8375 | 4696.3125
21.1375 | 2430.8125
2.75 | 159.39
40.8375 | 2366.9415
21.1375 | 1225.1295
24.025 | 1655.3225
CUSTO + BDI (25%) | VALOR
949.45 | 3925.0263
54.3 | 11891.7
64.3875 | 8569.9762
55.8375 | 13451.2537
21.1375 | 1373.9375
19.7 | 6402.5
262.3875 | 3673.425
262.3875 | 1668.7845
180.65 | 3613
CUSTO + BDI (25%) | VALOR
95.475 | 2386.875
15.6625 | 1957.8125
77.5 | 1395
2.4375 | 1218.75

## COMPOSIÇÕES
COMP. 01
PLACA DE OBRA COM CHAPA DE AÇO GALVANIZADO - FORNECIMENTO E INSTALAÇÃO
| 74209/001 | FORNECIMENTO E INSTALAÇÃO DE PLACA DE OBRA COM CHAPA GALVANIZADA | Unid. | Coeficientes | Custo unitário | Custo total
INSUMO | 4417 | SARRAFO NAO APARELHADO *2,5 X 7* CM, EM MACARANDUBA, ANGELIM OU EQUIVALENTE DA REGIAO - BRUTA | m | 1 | 12.7 | 12.7
INSUMO | 4491 | PONTALETE *7,5 X 7,5* CM EM PINUS, MISTA OU EQUIVALENTE DA REGIAO - BRUTA PREGO DE ACO POLIDO COM CABECA 17 X 27 (2 1/2 X 11) | m | 4 | 8.13 | 32.52
INSUMO | 4813 | PLACA DE OBRA (PARA CONSTRUCAO CIVIL) EM CHAPA GALVANIZADA *N. 22*, ADESIVADA, DE *2,0 X 1,125* M | m² | 1 | 300 | 300
INSUMO | 5075 | PREGO DE ACO POLIDO COM CABECA 18 X 30 (2 3/4 X 10) | Kg | 0.11 | 21.55 | 2.3705
COMPOSIÇÃO | 88262 | CARPINTEIRO DE FORMAS COM ENCARGOS COMPLEMENTARES | h | 1 | 25.99 | 25.99
COMPOSIÇÃO | 88316 | SERVENTE COM ENCARGOS COMPLEMENTARES | h | 2 | 18.99 | 37.98
COMPOSIÇÃO | 94962 | CONCRETO MAGRO PARA LASTRO, TRAÇO 1:4,5:4,5 (EM MASSA SECA DE CIMENTO/ AREIA MÉDIA/ BRITA 1) - PREPARO MECÂNICO COM BETONEIRA 400 L. AF_05/2021 | m³ | 0.01 | 419.64 | 4.1964
Valor total | [5 empty] | 415.7569
COMP. 02
Janela de alumínio
01.ESQV.JANE.001/01 | 94559 | JANELA DE AÇO TIPO BASCULANTE PARA VIDROS, COM BATENTE, FERRAGENS E PINTURA ANTICORROSIVA. EXCLUSIVE VIDROS, ACABAMENTO, ALIZAR E CONTRAMARCO. FORNECIMENTO E INSTALAÇÃO. AF_12/2019 | m2 | Coeficientes | Custo unitário | Custo total
INSUMO | 34377 | JANELA BASCULANTE, EM ALUMINIO PERFIL 20, 80 X 60 CM (A X L), 4 FLS (1 FIXA E 3 MOVEIS) ACABAMENTO BRANCO OU BRILHANTE, BATENTE DE 3 A 4 CM, COM VIDRO, SEM GUARNICAO | un. | 2.083 | 283.95 | 591.4678
COMPOSICAO | 88309 | PEDREIRO COM ENCARGOS COMPLEMENTARES | h | 4.581 | 27.47 | 125.8401
COMPOSICAO | 88316 | SERVENTE COM ENCARGOS COMPLEMENTARES | h | 2.291 | 19 | 43.529
COMPOSICAO | 88629 | ARGAMASSA TRAÇO 1:3 (EM VOLUME DE CIMENTO E AREIA MÉDIA ÚMIDA), PREPARO MANUAL. AF_08/2019 | m³ | 0.021 | 709.69 | 14.9035
Valor total | [5 empty] | 775.7404
OBS: FOI SUBSTITUÍDO O INSUMO 11190 (JANELA BASCULANTE, ACO, COM BATENTE/REQUADRO, 60 X 60 CM (SEM VIDROS)) DA COMPOSIÇÃO ORIGINAL PELO INSUMO 34377 (JANELA BASCULANTE, EM ALUMINIO PERFIL 20, 80 X 60 CM (A X L), 4 FLS (1 FIXA E 3 MOVEIS), ACABAMENTO BRANCO OU BRILHANTE, BATENTE DE 3 A 4 CM, COM VIDRO, SEM GUARNIÇÃO) E ALTERADO O COEFICIENTE DE 2,778 PARA 2,083
COMP. 03
ESPELHO CRISTAL, ESPESSURA 4 MM, SEM MOLDURA, APARAFUSADO COM BOTÃO DE ROSCA INTERNA, COM ÁREA MAIOR QUE 1,0 M2. FORNECIMENTO E INSTALAÇÃO
01.esqv.espl.010/01 | 102148 | ESPELHO CRISTAL, ESPESSURA 4 MM, SEM MOLDURA, APARAFUSADO COM BOTÃO DE ROSCA INTERNA, COM ÁREA MAIOR QUE 1,0 M2. AF_01/2021 | Unid. | Coeficientes | Custo unitário | Custo total
INSUMO | 4375 | BUCHA DE NYLON SEM ABA S6 | un. | 2.423 | 0.1 | 0.2423
INSUMO | 11186 | ESPELHO CRISTAL E=4MM | m² | 1 | 387 | 387
COTAÇÃO | ------ | BOTAO ROSCA INTERNA CABECA CHATA MACICA,FORMATO REDONDO, METAL, 19 MM, INCLUSO ARRUELA E PARAFUSO | un. | 2.423 | 3.36 | 8.1413
COMPOSIÇÃO | 88316 | SERVENTE COM ENCARGOS COMPLEMENTARES | h | 0.212 | 19.99 | 4.2379
COMPOSIÇÃO | 88325 | VIDRACEIRO COM ENCARGOS COMPLEMENTARES | h | 0.218 | 21.6 | 4.7088
Valor total | [5 empty] | 404.3303
OBS: PARA SE OBTER O VALOR UNITÁRIO DO ÍTEM "BOTÃO ROSCA INTERNA DE CABEÇA CHATA" FOI REALIZADA UMA MÉDIA ENTRE TRÊS VALORES ENCONTRADOS
COMP. 04
Piso cerâmico antiderrapante PEI V - 40 x 40 cm - incl. rejunte - conforme projeto
| 87251 | REVESTIMENTO CERÂMICO PARA PISO COM PLACAS TIPO ESMALTADA EXTRA DE DIMENSÕES 45X45 CM APLICADA EM AMBIENTES DE ÁREA MAIOR QUE 10 M2. AF_06/2014 | Unid. | Coeficientes | Custo unitário | Custo total
INSUMO | 1287 | PISO EM CERAMICA ESMALTADA EXTRA, PEI MAIOR OU IGUAL A 4, FORMATO MENOR OU IGUAL A 2025 CM2 | m² | 1.06 | 27.95 | 29.627
INSUMO | 34353 | ARGAMASSA COLANTE AC II PARA CERAMICAS | Kg | 6.14 | 1.11 | 6.8154
INSUMO | 34357 | REJUNTE CIMENTICIO, QUALQUER COR | Kg | 0.19 | 3.52 | 0.6688
COMPOSIÇÃO | 88256 | AZULEJISTA OU LADRILHISTA COM ENCARGOS COMPLEMENTARES | h | 0.26 | 27.3 | 7.098
COMPOSIÇÃO | 88316 | SERVENTE COM ENCARGOS COMPLEMENTARES | h | 0.15 | 18.99 | 2.8485
Valor total | [5 empty] | 47.0577
OBS: FOI SUBSTITUÍDO O INSUMO 1381 (ARGAMASSA COLANTE AC I PARA CERÂMICAS) DA COMPOSIÇÃO ORIGINAL PELO INSUMO 34353 (ARGAMASSA COLANTE AC II PARA CERÂMICAS)
COMP. 05
Hidrômetro DN 32, 10m³/h - forneceimento e instalação
02.INHI.MEDI.039/01 | 95673 | HIDRÔMETRO DN 20 (½), 1,5 M³/H  FORNECIMENTO E INSTALAÇÃO. AF_11/2016 | Unid. | Coeficientes | Custo unitário | Custo total
INSUMO | 3148 | FITA VEDA ROSCA EM ROLOS DE 18 MM X 50 M (L X C) | un. | 0.0159 | 12.54 | 0.19939
INSUMO | 12770 | HIDROMETRO MULTIJATO / MEDIDOR DE AGUA, DN 1", VAZAO MAXIMA DE 10 M3/H, PARA UN 835,24 AGUA POTAVEL FRIA, RELOJOARIA PLANA, CLASSE B, HORIZONTAL (SEM CONEXOES) | un. | 1 | 835.24 | 835.24
COMPOSICAO | 88248 | AUXILIAR DE ENCANADOR OU BOMBEIRO HIDRÁULICO COM ENCARGOS COMPLEMENTARES | h | 0.4546 | 20.18 | 9.1738
COMPOSICAO | 88267 | ENCANADOR OU BOMBEIRO HIDRÁULICO COM ENCARGOS COMPLEMENTARES | h | 0.4546 | 26.5 | 12.0469
Valor total | [5 empty] | 856.6601
OBS: FOI SUBSTITUÍDO O INSUMO12769 (HIDROMETRO UNIJATO / MEDIDOR DE AGUA, DN 1/2", VAZAO MAXIMA DE 1,5 M3/H) DA COMPOSIÇÃO ORIGINAL PELO INSUMO 12770 (HIDROMETRO MULTIJATO / MEDIDOR DE AGUA, DN 1", VAZAO MAXIMA DE 10 M3/H)
COMP. 06
Caixa d'água de PVC 3000L fornecimento e instalação
02.INHI.CAIX.024/01 | 102610 | CAIXA D´ÁGUA EM POLIETILENO, 3000 LITROS - FORNECIMENTO E INSTALAÇÃO. AF_06/2021 | Unid. | Coeficientes | Custo unitário | Custo total
COMPOSIÇÃO | 88248 | AUXILIAR DE ENCANADOR OU BOMBEIRO HIDRÁULICO COM ENCARGOS COMPLEMENTARES | h | 0.337 | 20.18 | 6.8007
COMPOSIÇÃO | 88267 | ENCANADOR OU BOMBEIRO HIDRÁULICO COM ENCARGOS COMPLEMENTARES | h | 0.337 | 26.5 | 8.9305
COTAÇÃO | ---- | CAIXA D'AGUA EM POLIETILENO 3000 LITROS, COM TAMPA | un. | 1 | 1650 | 1650
Valor total | [5 empty] | 1665.7312
COMP. 07
Bucha de redução PVC 50 x 40mm
02.INHI.PLUV.010/02 | 89546 | BUCHA DE REDUÇÃO LONGA, PVC, SERIE R, ESGOTO PREDIAL, DN 50 X 40 MM, JUNTA ELÁSTICA, FORNECIDO E INSTALADO EM RAMAL DE ENCAMINHAMENTO. AF_06/2022 | Unid. | Coeficientes | Custo unitário | Custo total
INSUMO | 122 | ADESIVO PLASTICO PARA PVC, FRASCO COM *850* GR | un. | 0.0049 | 72.09 | 0.35324
INSUMO | 20078 | PASTA LUBRIFICANTE PARA TUBOS E CONEXOES COM JUNTA ELASTICA, EMBALAGEM DE *400* GR (USO EM PVC, ACO, POLIETILENO E OUTROS) | un. | 0.025 | 29.75 | 0.74375
INSUMO | 20083 | SOLUCAO PREPARADORA / LIMPADORA PARA PVC, FRASCO COM 1000 CM3 | un. | 0.0075 | 81.68 | 0.6126
INSUMO | 20085 | ANEL BORRACHA, DN 50 MM, PARA TUBO SERIE REFORCADA ESGOTO PREDIAL | un. | 1 | 2.45 | 2.45
INSUMO | 38383 | LIXA D'AGUA EM FOLHA, GRAO 100 | un. | 0.013 | 2.33 | 0.03029
INSUMO | 38418 | BUCHA DE REDUCAO, PVC, LONGA, SERIE R, DN 50 X 40 MM, PARA ESGOTO PREDIAL | un. | 1 | 5.28 | 5.28
COMPOSICAO | 88248 | AUXILIAR DE ENCANADOR OU BOMBEIRO HIDRÁULICO COM ENCARGOS COMPLEMENTARES | h | 0.0361 | 20.18 | 0.7285
COMPOSICAO | 88267 | ENCANADOR OU BOMBEIRO HIDRÁULICO COM ENCARGOS COMPLEMENTARES | h | 0.0361 | 26.5 | 0.95665
Valor total | [5 empty] | 11.155
COMP. 08
Redução excentrica PVC 75 x 50mm
02.INHI.PLUV.011/03 | 89549 | REDUÇÃO EXCÊNTRICA, PVC, SERIE R, ESGOTO PREDIAL, DN 75 X 50 MM, JUNTA ELÁSTICA, FORNECIDO E INSTALADO EM RAMAL DE ENCAMINHAMENTO. AF_06/2022 | Unid. | Coeficientes | Custo unitário | Custo total
INSUMO | 298 | ANEL BORRACHA, DN 75 MM, PARA TUBO SERIE REFORCADA ESGOTO PREDIAL | un. | 1 | 2.97 | 2.97
INSUMO | 20045 | REDUCAO EXCENTRICA PVC, SERIE R, DN 75 X 50 MM, PARA ESGOTO PREDIAL | un. | 1 | 9.27 | 9.27
INSUMO | 20078 | PASTA LUBRIFICANTE PARA TUBOS E CONEXOES COM JUNTA ELASTICA, EMBALAGEM DE *400* GR (USO EM PVC, ACO, POLIETILENO E OUTROS) | un. | 0.0625 | 29.75 | 1.8594
INSUMO | 20085 | ANEL BORRACHA, DN 50 MM, PARA TUBO SERIE REFORCADA ESGOTO PREDIAL | un. | 1 | 2.45 | 2.45
COMPOSICAO | 88248 | AUXILIAR DE ENCANADOR OU BOMBEIRO HIDRÁULICO COM ENCARGOS COMPLEMENTARES | h | 0.0516 | 20.18 | 1.0413
COMPOSICAO | 88267 | ENCANADOR OU BOMBEIRO HIDRÁULICO COM ENCARGOS COMPLEMENTARES | h | 0.0516 | 26.5 | 1.3674
Valor total | [5 empty] | 18.9581
COMP. 09
Redução excentrica PVC 100 x 50mm
02.INHI.PLUV.011/03 | 89549 | REDUÇÃO EXCÊNTRICA, PVC, SERIE R, ESGOTO PREDIAL, DN 75 X 50 MM, JUNTA ELÁSTICA, FORNECIDO E INSTALADO EM RAMAL DE ENCAMINHAMENTO. AF_06/2022 | Unid. | Coeficientes | Custo unitário | Custo total
INSUMO | 298 | ANEL BORRACHA, DN 75 MM, PARA TUBO SERIE REFORCADA ESGOTO PREDIAL | un. | 1 | 2.97 | 2.97
INSUMO | 20043 | REDUCAO EXCENTRICA PVC, SERIE R, DN 100 X 50 MM, PARA ESGOTO PREDIAL | un. | 1 | 8.93 | 8.93
INSUMO | 20078 | PASTA LUBRIFICANTE PARA TUBOS E CONEXOES COM JUNTA ELASTICA, EMBALAGEM DE *400* GR (USO EM PVC, ACO, POLIETILENO E OUTROS) | un. | 0.0625 | 29.75 | 1.8594
INSUMO | 20085 | ANEL BORRACHA, DN 50 MM, PARA TUBO SERIE REFORCADA ESGOTO PREDIAL | un. | 1 | 2.45 | 2.45
COMPOSICAO | 88248 | AUXILIAR DE ENCANADOR OU BOMBEIRO HIDRÁULICO COM ENCARGOS COMPLEMENTARES | h | 0.0516 | 20.18 | 1.0413
COMPOSICAO | 88267 | ENCANADOR OU BOMBEIRO HIDRÁULICO COM ENCARGOS COMPLEMENTARES | h | 0.0516 | 26.5 | 1.3674
Valor total | [5 empty] | 18.6181
OBS: FOI SUBSTITUÍDO O INSUMO 20045 (REDUCAO EXCENTRICA PVC, SERIE R, DN 75 X 50 MM, PARA ESGOTO PREDIAL) DA COMPOSIÇÃO ORIGINAL PELO INSUMO 20043 (REDUCAO EXCENTRICA PVC, SERIE R, DN 100 X 50 MM, PARA ESGOTO PREDIAL)
COMP. 10
Toalheiro de plástico tipo dispenser para papel toalha interfolhado
02.INHI.ASLM.047/01 | 95547 | SABONETEIRA PLASTICA TIPO DISPENSER PARA SABONETE LIQUIDO COM RESERVATORIO 800 A 1500 ML, INCLUSO FIXAÇÃO. AF_01/2020 | Unid. | Coeficientes | Custo unitário | Custo total
INSUMO | 37401 | TOALHEIRO DE PLÁSTICO TIPO DISPENSER PARA PAPEL TOALHA INTERFOLHADO | un. | 1 | 48.1 | 48.1
COMPOSICAO | 88267 | ENCANADOR OU BOMBEIRO HIDRÁULICO COM ENCARGOS COMPLEMENTARES | h | 0.3162 | 26.5 | 8.3793
COMPOSICAO | 88316 | SERVENTE COM ENCARGOS COMPLEMENTARES | h | 0.0996 | 18.99 | 1.8914
Valor total | [5 empty] | 58.3707
OBS: FOI SUBSTITUÍDO O INSUMO 11758 (SABONETEIRA PLASTICA TIPO DISPENSER PARA SABONETE LIQUIDO COM RESERVATORIO 800 A 1500 ML) DA COMPOSIÇÃO ORIGINAL PELO INSUMO 37401 (TOALHEIRO DE PLÁSTICO TIPO DISPENSER PARA PAPEL TOALHA INTERFOLHADO)
COMP. 11
Portão de correr em gradil fioxo de barra de ferro chata de 3 x 1/4" na vertical sem requadro, acabamento natural, com trilhos e roldanas
|  |  | Unid. | Coeficientes | Custo unitário | Custo total
INSUMO | 37562 | PORTAO DE CORRER EM GRADIL FIXO DE BARRA DE FERRO CHATA DE 3 X 1/4" NA VERTICAL SEM REQUADRO, ACABAMENTO NATURAL, COM TRILHOS E ROLDANAS | m² | 1 | 717.83 | 717.83
INSUMO | 1379 | CIMENTO PORTLAND COMPOSTO CP II-32 | Kg | 0.15 | 0.77 | 0.1155
INSUMO | 367 | AREIA GROSSA - POSTO JAZIDA/FORNECEDOR (RETIRADO NA JAZIDA, SEM TRANSPORTE) | m³ | 0.001 | 151.96 | 0.15196
COMPOSICAO | 88309 | PEDREIRO COM ENCARGOS COMPLEMENTARES | h | 0.35 | 27.46 | 9.611
COMPOSICAO | 88136 | SERVENTE COM ENCARGOS COMPLEMENTARES | h | 0.25 | 18.99 | 4.7475
COMPOSICAO | 88278 | MONTADOR DE ESTRUTURA METÁLICA COM ENCARGOS COMPLEMENTARES | h | 1 | 20.81 | 20.81
COMPOSICAO | 100753 | PINTURA COM TINTA ACRÍLICA DE ACABAMENTO PULVERIZADA SOBRE SUPERFÍCIES METÁLICAS (EXCETO PERFIL) EXECUTADO EM OBRA (02 DEMÃOS) | m² | 1 | 21.21 | 21.21 |  | Telhamento com telha estrutural de fibrocimento e= 8 mm, com até 2 águas, incluso içamento. | 111.78
Valor total | [5 empty] | 774.476
COMP. 12
Pintura de telhado de fibrocimento, com tinta acrílica semi-brilho PREMIUM para PISO
|  |  | Unid. | Coeficientes | Custo unitário | Custo total
DEINFRA | 42750 | SERVIÇO DE PINTURA DE TELHADO (RETIRANDO O B.D.I DE 25%) | m² | 0.8 | 27.33 | 21.864
SINAPI INS. | 7348 | TINTA ACÍLICA PREMIUM PARA PISO (CONSIDERANDO O DOBRO DO CONSUMO DE UMA SUPERFÍCIE RETA), DUAS DEMÃOS | L | 0.5 | 18.14 | 9.07
Valor total | [5 empty] | 30.934
11484
COMP. 13
Portão metálico com requadro, estrututra de metalon e pintura eletrostática, com fechadura e chave tipo tetra
|  |  | Unid. | Coeficientes | Custo unitário | Custo total
SINAPI INS. | 4948 | PORTAO DE ABRIR / GIRO, EM GRADIL DE METALON 20X20MM HORIZONTAL, COM REQUADRO, ACABAMENTO NATURAL - COMPLETO | m² | 3.864 | 612.07 | 2365.0385
SINAPI INS. | 11484 | FECHADURA DE SOBREPOR PARA PORTAO, EM ACO INOX COM ACABAMENTO CROMADO, CAIXA DE 100 MM, INCLUINDO CHAVE TIPO CILINDRO | m² | 1 | 64.8 | 64.8
SICRO | 5212552 | PINTURA ELETROSTÁTICA A PÓ C/ TINTA POLIÉSTER | m² | 7.728 | 15.04 | 116.2291
Valor total | [5 empty] | 2546.0676
COMP. 14
PORTAO DE METALON COM FECHAMENTO EM CHAPA DE AÇO
|  |  | Unid. | Coeficientes | Custo unitário | Custo total
SICRO | M3947 | TUBO EM AÇO, E=3,00mm E SEÇÃO (PERFIL) 20X40 | m | 29.55 | 24.98 | 738.159 | ?
SINAPI INS. | 11484 | FECHADURA DE SOBREPOR PARA PORTAO, EM ACO INOX COM ACABAMENTO CROMADO, CAIXA DE 100 MM, INCLUINDO CHAVE TIPO CILINDRO | m² | 1 | 64.8 | 64.8
SINAPI INS. | 11026 | CHAPA DE AÇO GALVANIZADA BITOLA GSG 14, E=1,95MM (15,60KG/M²) | kg | 98.28 | 12.17 | 1196.0676
SICRO | 5212552 | PINTURA ELETROSTÁTICA A PÓ C/ TINTA POLIÉSTER | m² | 4 | 15.04 | 60.16
Valor total | [5 empty] | 2059.1866
COMP. 15
Portão metálico com requadro, estrututra de metalon e fechamento em chapa de lambril, com porta social dupla completa; pintura eletrostática
|  |  | Unid. | Coeficientes | Custo unitário | Custo total
SINAPI INS. | 37561 | PORTÃO EM CHAPA TIPO PAINEL LAMBRIL QUADRADO, COM PORTA SOCIAL COMPLETA, COM REQUADRO | m² | 6.3 | 570.84 | 3596.292
SICRO | 5212552 | PINTURA ELETROSTÁTICA A PÓ C/ TINTA POLIÉSTER | m² | 12.6 | 15.04 | 189.504
Valor total | [5 empty] | 3785.796
COMP. 16
Porta pivotante de vidro temperado 10mm, 2 folhas de 90x210cm, com luzes laterais de 10cm e bandeira de vidro 6mm (vidro fixo superior), com todos os acessórios
|  |  | Unid. | Coeficientes | Custo unitário | Custo total
SINAPI | 102189 | PORTA PIVOTANTE DE VIDRO TEMPERADO, 2 FOLHAS DE 90X210 CM, ESPESSURA E = 10MM, INCLUSIVE ACESSÓRIOS. | unidade | 1 | 1736.63 | 1736.63
SINAPI | 102179 | INSTALAÇÃO DE VIDRO TEMPERADO 6MM, ENCAIXADO EM PERFIL U (BANDEIRA) | m² | 2.1 | 316.74 | 665.154
SINAPI | 102181 | INSTALAÇÃO DE VIDRO TEMPERADO 10MM, ENCAIXADO EM PERFIL U (LUZES LATERAIS) | m² | 0.42 | 316.74 | 133.0308
Valor total | [5 empty] | 2534.8148
SICRO | M3947 | TUBO EM AÇO E=3MM E SEÇÃO 20X20 MM | M | 25.99
SINAPI | 98746 | SOLDA DE TOPO EM CHAPA/PERFIL/TUBO DE AÇO | M | 66.45
SINAPI INS. | 566 | BARRA DE AÇO CHATA, RETANGULAR, 20MM X3MM (0,47KG/M) | M | 5.39
SINAPI INS. | 43058 | VERGALHÃO LISO Ø16MM (CA-50 = 1,578 KG/M), 8,5M | KG | 9.3
SICRO | 5212552 | PINTURA ELETROSTÁTICA A PÓ C/ TINTA POLIÉSTER | M² | 15.04
SINAPI INS. | 38155 | FECHADURA DE SOBREPOR PARA PORTÃO, CAIXA 100MM, C/ CHAVE TIO TETRA | UNID | 85.86
00038633 FURO PARA TORNEIRA OU OUTROS ACESSORIOS EM BANCADA DE MARMORE/ GRANITO OU OUTRO TIPO DE PEDRA NATURAL UN 30,19
00038605 ABERTURA PARA ENCAIXE DE CUBA OU LAVATORIO EM BANCADA DE MARMORE/ GRANITO OU OUTRO TIPO DE PEDRA NATURAL UN 201,33
00011795 GRANITO PARA BANCADA, POLIDO, TIPO ANDORINHA/ QUARTZ/ CASTELO/ CORUMBA OU OUTROS EQUIVALENTES DA REGIAO, E= *2,5* CM M2 633,96
86884 ENGATE FLEXÍVEL EM PLÁSTICO BRANCO, 1/2 X 30CM - FORNECIMENTO E INSTALAÇÃ UN CR 1,0000000 10,55
SINAPI | 86901 | Cuba de louça oval, de embutir p/ lavatório | un | 3 | 128.61 | 385.83
SINAPI INS. | 38633 | FURO P/ TORNEIRA EM GRANITO | UN | 3 | 30.19 | 90.57
SINAPI INS. | 38605 | ABERTURA PARA ENCAISE DE CUBA OVAL EM GRANITO | UN | 3 | 201.33 | 603.99
SINAPI INS. | 11795 | GRANITO PARA BANCADA | M² | 0.95 | 633.96 | 602.262
SINAPI INS. | 86884 | ENGATE FLEXIVEL PLASTICO BRANCO 30CM 1/2" | UN | 3 | 10.55 | 31.65
1714.302